## URED GLAVNE SESTRE
CRKVENA 115 C,
31000, OSIJEK
DRAŽEN OREŠKOVIĆ, ing.građ.
OIB: 97289622841
GRAĐEVINA: URED GLAVNE SESTRE I AMBULANTA
LOKACIJA: DOM ZA STARIJE I NEMOĆNE BELI MANASTIR
RADOVI: SANACIJA UREDA GLAVNE SESTRE I AMBULANTE SA PRIPADAJUČIM SANITARNIM ČVOROVIMA
| Opis radova | J.mj. | Kol. | Jed.cij. | UKUPNO
URED GLAVNE SESTRE SA SKLADIŠTEM I SANITARNIM ČVOROM
I. | PRIPREMNI I DEMONTAŽNI RADOVI
1. | Sklanjanje postoječeg namještaja i stvari koje se nalaze u uredu radi pristupa radovima. Obračun po komadu sanitarnog čvora | kom | 1 |  | 0
2. | Demontaža postoječih vrata koja se sastoje od metalnih štokova, drvenih krila i nadsvijetla od stakla. Dimenzija vrata 110x220 cm. Obračun po komadu skinutih vrata sa odvozom na gradsku deponiju | kom | 2 |  | 0
4. | Rušenje postoječih pregradnih zidova u sanitarnim čvorovima s deponiranjem šute na gradilišnu deponiju te odvozom istog na gradsku deponiju. Obračun po m2 srušenog zida | m2 | 7 |  | 0
5. | Demontaža postoječih vrata u sanitarnim čvorovima koja se sastoje od drvenih štokova i drvenih vratnih krila dimenzije 70x205 cm. Obračun po komadu demontiranih vrata s odvozom na gradsku deponiju | kom | 3 |  | 0
6. | Demontaža postoječe sanitarije - wc školjke sa vodokotličem .Obračun po komadu skinute sanitarije s odvozom na gradsku deponiju | kom | 1 |  | 0
7. | Demontaža postoječe sanitarije - umivaonik s mješalicom .Obračun po komadu skinute sanitarije s odvozom na gradsku deponiju | kom | 1 |  | 0
9. | Demontaža postoječe zidne keramike u sanitarijama. Obračun po m2 skinute keramike s odvozom šute na gradsku deponiju | m2 | 51.2 |  | 0
10. | Demontaža postoječe podne keramike u sanitarijama. Obračun po m2 skinute keramike s odvozom šute na gradsku deponiju | m2 | 8.2 |  | 0
11. | Vađenje postoječe glazure u sanitarnim čvorovima d = 5 cm sa odvozom šute na gradsku deponiju. Obračun po m2 izvađene cementne glazure | m2 | 8.2 |  | 0
12. | Demontaža postoječe instalacije odvodnje sa blindiranjem instalacije radi spriječavanja curenja vode. Obračun po m1 skinute intsalacije s odvozom dotrajalih cijevi na gradsku deponiju | m1 | 6 |  | 0
13. | Demontaža postoječe instalacije vodopskrbe sa blindiranjem instalacije radi spriječavanja curenja vode. Obračun po m1 skinute intsalacije s odvozom dotrajalih cijevi na gradsku deponiju | m1 | 12 |  | 0
|  |  |  | PRIPREMNI I DEMONTAŽNI RADOVI: | 0
II. | ZIDARSKI RADOVI
1. | Izrada izravnavajučeg sloja cementim mortom na zidovima (dersovanje) sa krpanjem rupa nakon skidanja zidne keramike. U cijenu uračunat sav rad i materijal. Obračun po m2 ožbukanog zida | m2 | 51.2 |  | 0
2. | Izrada cementne glazure debljine 5-6 cm sa izvedenim padovima prema slivniku. U cijenu uračunat sav rad i materijal. Obračun po m2 izvedene glazure | m2 | 8.2 |  | 0
|  |  |  | ZIDARSKI RADOVI: | 0
III. | IZOLATERSKI RADOVI
1. | Izrada hidroizolacije poda u sanitarnim prostorima na cementni estrih. Izvedba u slojevima: hladna pasta u kombinaciji s armaturom od staklene mrežice. Nanosi se četkama. Staklena mrežica se postavlja s preklopom 5 cm, sustav se sastoji od tri premaza i dvije mrežice. Stavka obuhvaća i po proizvođaču propisano vertikalno povijanje izolacije po obodu prostorija - sokl hidroizolacije (cca 10 cm). Obračun po m2 izolirane površine. Horizontalna hidroizolacija se postavlja na podove prizemlja i 1. kata stare zgrade. | m2 | 8.2 |  | 0
|  |  |  | IZOLATERSKI RADOVI: | 0
IV. | SOBOSLIKARSKI RADOVI
1. | Ličenje zidova ureda glavne sestre u u bijeloj boji i uz prethodne potrebne predradnje (krpanje rupa, struganje dotrajale boje i brušenje). U cijenu uračunat sav rad i materijal | m2 | 33 |  | 0
2. | Ličenje stropova ureda glavne sestre i sanitarnih čvorova u bijeloj boji uz prethodne potrebne predradnje (krpanje rupa, struganje dotrajale boje i brušenje). U cijenu uračunat sav rad i materijal | m2 | 19.95 |  | 0
|  |  |  | GISKARTONSKI RADOVI: | 0
V. | KERAMIČARSKI RADOVI
1. | Dobava materijala i polaganje zidnih keramičkih pločica u sanitarnim prostorima. Pločice se polažu ljepljenjem cementnim ljepilom na prethodno pripremljenu plohu zida. Reške moraju teći kontinuirano i usklađeno s rasterom podnih pločica. Reške debljine max 1 mm. Pločice porculanske I. klase . Stavka obuhvaća sav rad sa svim potrebnim predradnjama, materijalom i priborom te fugiranjem u boji po izboru. Pločice se polažu do spuštenog stropa. | m2 | 51.2 |  | 0
2. | Dobava materijala i polaganje podnih keramičkih pločica u sanitarnim prostorima na. Pločice se polažu ljepljenjem cementnim ljepilom na prethodno izvedeni sloj estriha. Reške debljine max 1 mm. Pločice porculanske protuklizne I. klasa. Izvodi se u padu prem podnom sifonu. Stavka obuhvaća sav rad sa svim potrebnim predradnjama, materijalom i priborom te fugiranjem u boji po izboru. U stavci uračunato silikoniranje rubnih spojeva zidova i podova silikonskom masom u boji pločica. | m2 | 8.2 |  | 0
|  |  |  | KERAMIČARSKI RADOVI: | 0
VI. | STOLARSKI RADOVI
1. | Izrada, dobava i ugradnja al jednokrilnih ulaznih vrata . Izvedba istih iz al plastifisiranih profila u bijeloj boji, ispuna krila izolacijski panel debjine od 20 do 24 mm. Dimenzija vrata 80x270 s nadsvijetlom 70 cm | kom | 2 |  | 0 | ili jednakovrijedno
|  |  |  | STOLARSKI RADOVI: | 0
VII. | VODOINSTALATERSKI RADOVI
1. | Izrada unutrašnje instalacije vodovoda priključkom postojeću vodovodne mreže. Stavka podrazumjeva kompletne radove od nabavke i ugradnje materijala do ispiranja cjevovoda i tlačne probe te probijanjem zidova i izradom šliceva, zapunjavanje prosjeka cementnim mortom i zaglađivanje. Radove izvesti prije gletanja i ličenja zidova. Koljena i kutne ventile uračunati u cijenu ugrađenih cjevovoda.
| PPR cijevi 1/2 " | m1 | 12 |  | 0
2. | Izrada novog razvoda sanitarne kanalizacije i spoja na vertikalne vodove unutar objekta debelo stijenim niskošumnim cijevima sustava odgovarajućeg promjera. U cijenu ulaze i svi standardni fazonski komadi (lukovi, račve, redukcije, prijelazi na druge materijale...), pribor za fiksiranje cijevi uz strop i ovjesni pribor za podstropnu montažu, kao i brtve prodora cijevi. Cijevi trajno spojiti. Cijevi prije zatvaranja šliceva uvuči u tipski izolacioni omotač. Sve potrebne detalje oosigurat će izvođač radova sa dobavljačem materijala, kao i uputstva za montažu.
| PVC cijevi fi 50 | m1 | 6 |  | 0
3. | Dobava i ugradba umivaonika izrađenog od sanitarne keramike I klase; bijele boje, veličine približno 600/490 mm (+/- 10 % odstupanja u dimenzijama) sa maskom komplet sa: jednoručnom stojećom dovodnom vodovodnom armaturom i odvodnm armaturom (sifonom), ogledalom, držačem toaletnog papira, držačem tekućeg sapuna, te sa svim potrebnim sitnim i mont. materijalom za ugradbu. | kom | 1 |  | 0
4. | Dobava i ugradba WC školjke sa kotlićem od sanitarne keramike I klase, bijele boje sa odvodom u podu tip komplet sa: punim PVC poklopcem i daskom, držaćem za toalet papir i svim potrebnim sitnim i montažnim materijalom za ugradbu, kao i materijal potreban za brtvljenje wc školjke. | kom | 1 |  | 0
|  |  |  | VODOINSTALATERSKI RADOVI: | 0
VIII. | ELEKTROINSTALATERSKI RADOVI
1. | Pregled postoječe elektroinstalacije sa ispitivanjem te zamjenom novih prekidača i ožičenja prema potrebi. Radove izvesti prije postavljanja keramičkih pločica. | paušal | 1 |  | 0
2. | Dobava, montaža i spajanje nadgradne, stropne LED svjetiljke, okrugle, 4000 K, životni vijek min 10.000 h, 4000 K, snage max 18W | kom | 6 |  | 0
|  |  |  | ELEKTROINSTALATERSKI RADOVI: | 0
IX. | STROJARSKI RADOVI
1. | Demontaža postoječih radijatorskih tijela od armature, sa deponiranjem, izmuljivanjem, brušenjem i bojanjem istih u 2x sloja lak bojom. U cijenu uračunato i ponovna montaža i stavljanje u funkciju. | kom | 2 |  | 0
2. | Bojanje postoječih cijevi razvoda grijanja u bijelu boju uz sve potrebne predradnje (brušenje i struganje stare boje). Obračun po m1 cijevi sa svim potrebnim radom i materijalom | m1 | 26 |  | 0
|  |  |  | STROJARSKI RADOVI: | 0
REKAPITULACIJA:
I. | PRIPREMNI I DEMONTAŽNI RADOVI |  |  |  | 0
II. | ZIDARSKI RADOVI |  |  |  | 0
III. | IZOLATERSKI RADOVI |  |  |  | 0
IV. | SOBOSLIKARSKI RADOVI |  |  |  | 0
V. | KERAMIČARSKI RADOVI |  |  |  | 0
VI. | STOLARSKI RADOVI |  |  |  | 0
VII. | VODOINSTALATERSKI RADOVI |  |  |  | 0
VIII. | ELEKTROINSTALATERSKI RADOVI |  |  |  | 0
IX. | STROJARSKI RADOVI |  |  |  | 0
|  |  |  | UKUPNO: | 0
|  |  |  | PDV (+25%) | 0
|  |  |  | SVEUKUPNO: | 0

## AMBULANTA
CRKVENA 115 C,
31000, OSIJEK
DRAŽEN OREŠKOVIĆ, ing.građ.
OIB: 97289622841
GRAĐEVINA: URED GLAVNE SESTRE I AMBULANTA
LOKACIJA: DOM ZA STARIJE I NEMOĆNE BELI MANASTIR
RADOVI: SANACIJA UREDA GLAVNE SESTRE I AMBULANTE SA PRIPADAJUČIM SANITARNIM ČVOROVIMA
| Opis radova | J.mj. | Kol. | Jed.cij. | UKUPNO
AMBULANTA I TOALET OSOBLJA
I. | PRIPREMNI I DEMONTAŽNI RADOVI
1. | Sklanjanje postoječeg namještaja i stvari koje se nalaze u uredu radi pristupa radovima. Obračun po komadu sanitarnog čvora | kom | 1 |  | 0
2. | Demontaža postoječih vrata koja se sastoje od metalnih štokova, drvenih krila i nadsvijetla od stakla. Obračun po komadu skinutih vrata sa odvozom na gradsku deponiju | kom | 2 |  | 0
4. | Rušenje postoječih pregradnih zidova u sanitarnim čvorovima s deponiranjem šute na gradilišnu deponiju te odvozom istog na gradsku deponiju. Obračun po m2 srušenog zida | m2 | 3.5 |  | 0
5. | Demontaža postoječih vrata u sanitarnim čvorovima koja se sastoje od drvenih štokova i drvenih vratnih krila dimenzije 70x205 cm. Obračun po komadu demontiranih vrata s odvozom na gradsku deponiju | kom | 1 |  | 0
6. | Demontaža postoječe sanitarije - wc školjke sa vodokotličem .Obračun po komadu skinute sanitarije s odvozom na gradsku deponiju | kom | 1 |  | 0
7. | Demontaža postoječe sanitarije - umivaonik s mješalicom .Obračun po komadu skinute sanitarije s odvozom na gradsku deponiju | kom | 1 |  | 0
9. | Demontaža postoječe zidne keramike u sanitarijama i oko umivaonika ambulante. Obračun po m2 skinute keramike s odvozom šute na gradsku deponiju | m2 | 13.3 |  | 0
10. | Demontaža postoječe podne keramike u sanitarijama. Obračun po m2 skinute keramike s odvozom šute na gradsku deponiju | m2 | 2.6 |  | 0
11. | Vađenje postoječe glazure u sanitarnim čvorovima d = 5 cm sa odvozom šute na gradsku deponiju. Obračun po m2 izvađene cementne glazure | m2 | 2.6 |  | 0
12. | Demontaža postoječe instalacije odvodnje sa blindiranjem instalacije radi spriječavanja curenja vode. Obračun po m1 skinute intsalacije s odvozom dotrajalih cijevi na gradsku deponiju | m1 | 3 |  | 0
13. | Demontaža postoječe instalacije vodopskrbe sa blindiranjem instalacije radi spriječavanja curenja vode. Obračun po m1 skinute intsalacije s odvozom dotrajalih cijevi na gradsku deponiju | m1 | 5 |  | 0
|  |  |  | PRIPREMNI I DEMONTAŽNI RADOVI: | 0
II. | ZIDARSKI RADOVI
1. | Izrada izravnavajučeg sloja cementim mortom na zidovima (dersovanje) sa krpanjem rupa nakon skidanja zidne keramike. U cijenu uračunat sav rad i materijal. Obračun po m2 ožbukanog zida | m2 | 13.3 |  | 0
2. | Izrada cementne glazure debljine 5-6 cm sa izvedenim padovima prema slivniku. U cijenu uračunat sav rad i materijal. Obračun po m2 izvedene glazure | m2 | 2.6 |  | 0
|  |  |  | ZIDARSKI RADOVI: | 0
III. | IZOLATERSKI RADOVI
1. | Izrada hidroizolacije poda u sanitarnim prostorima na cementni estrih. Izvedba u slojevima: hladna pasta u kombinaciji s armaturom od staklene mrežice. Nanosi se četkama. Staklena mrežica se postavlja s preklopom 5 cm, sustav se sastoji od tri premaza i dvije mrežice. Stavka obuhvaća i po proizvođaču propisano vertikalno povijanje izolacije po obodu prostorija - sokl hidroizolacije (cca 10 cm). Obračun po m2 izolirane površine. Horizontalna hidroizolacija se postavlja na podove prizemlja i 1. kata stare zgrade. | m2 | 2.6 |  | 0
|  |  |  | IZOLATERSKI RADOVI: | 0
IV. | SOBOSLIKARSKI RADOVI
1. | Ličenje zidova ureda glavne sestre u u bijeloj boji i uz prethodne potrebne predradnje (krpanje rupa, struganje dotrajale boje i brušenje). U cijenu uračunat sav rad i materijal | m2 | 58 |  | 0
2. | Ličenje stropova ureda glavne sestre i sanitarnih čvorova u bijeloj boji uz prethodne potrebne predradnje (krpanje rupa, struganje dotrajale boje i brušenje). U cijenu uračunat sav rad i materijal | m2 | 26 |  | 0
|  |  |  | SOBOSLIKARSKI RADOVI: | 0
V. | KERAMIČARSKI RADOVI
1. | Dobava materijala i polaganje zidnih keramičkih pločica u sanitarnim prostorima. Pločice se polažu ljepljenjem cementnim ljepilom na prethodno pripremljenu plohu zida. Reške moraju teći kontinuirano i usklađeno s rasterom podnih pločica. Reške debljine max 1 mm. Pločice porculanske I. klase . Stavka obuhvaća sav rad sa svim potrebnim predradnjama, materijalom i priborom te fugiranjem u boji po izboru. Pločice se polažu do spuštenog stropa. | m2 | 13.3 |  | 0
2. | Dobava materijala i polaganje podnih keramičkih pločica u sanitarnim prostorima na. Pločice se polažu ljepljenjem cementnim ljepilom na prethodno izvedeni sloj estriha. Reške debljine max 1 mm. Pločice porculanske protuklizne I. klasa. Izvodi se u padu prem podnom sifonu. Stavka obuhvaća sav rad sa svim potrebnim predradnjama, materijalom i priborom te fugiranjem u boji po izboru. U stavci uračunato silikoniranje rubnih spojeva zidova i podova silikonskom masom u boji pločica. | m2 | 2.6 |  | 0
|  |  |  | KERAMIČARSKI RADOVI: | 0
VI. | STOLARSKI RADOVI
1. | Izrada, dobava i ugradnja al jednokrilnih ulaznih vrata . Izvedba istih iz al plastifisiranih profila u bijeloj boji, ispuna krila izolacijski panel debjine od 20 do 24 mm. Dimenzija vrata 80x270 s nadsvijetlom 70 cm | kom | 1 |  | 0
2. | Izrada, dobava i ugradnja al jednokrilnih ulaznih vrata . Izvedba istih iz al plastifisiranih profila u bijeloj boji, ispuna krila izolacijski panel debjine od 20 do 24 mm. Dimenzija vrata 110x270 s nadsvijetlom 70 cm | kom | 1 |  | 0
|  |  |  | STOLARSKI RADOVI: | 0
VII. | VODOINSTALATERSKI RADOVI
1. | Izrada unutrašnje instalacije vodovoda priključkom postojeću vodovodne mreže. Stavka podrazumjeva kompletne radove od nabavke i ugradnje materijala do ispiranja cjevovoda i tlačne probe te probijanjem zidova i izradom šliceva, zapunjavanje prosjeka cementnim mortom i zaglađivanje. Radove izvesti prije gletanja i ličenja zidova. Koljena i kutne ventile uračunati u cijenu ugrađenih cjevovoda.
| PPR cijevi 1/2 " | m1 | 5 |  | 0
2. | Izrada novog razvoda sanitarne kanalizacije i spoja na vertikalne vodove unutar objekta debelo stijenim niskošumnim cijevima sustava odgovarajućeg promjera. U cijenu ulaze i svi standardni fazonski komadi (lukovi, račve, redukcije, prijelazi na druge materijale...), pribor za fiksiranje cijevi uz strop i ovjesni pribor za podstropnu montažu, kao i brtve prodora cijevi. Cijevi trajno spojiti. Cijevi prije zatvaranja šliceva uvuči u tipski izolacioni omotač. Sve potrebne detalje oosigurat će izvođač radova sa dobavljačem materijala, kao i uputstva za montažu.
| PVC cijevi fi 50 | m1 | 3 |  | 0
3. | Dobava i ugradba umivaonika izrađenog od sanitarne keramike I klase; bijele boje, veličine približno 600/490 mm (+/- 10 % odstupanja u dimenzijama) sa maskom komplet sa: jednoručnom stojećom dovodnom vodovodnom armaturom i odvodnm armaturom (sifonom), ogledalom, držačem toaletnog papira, držačem tekućeg sapuna, te sa svim potrebnim sitnim i mont. materijalom za ugradbu. | kom | 1 |  | 0
4. | Dobava i ugradba umivaonika izrađenog od sanitarne keramike I klase; bijele boje, veličine 600/490 mm (+/- 10 % odstupanja u dimenzijama) sa maskom komplet sa: jednoručnom stojećom dovodnom vodovodnom armaturom i odvodnm armaturom (sifonom), ogledalom, držačem toaletnog papira, držačem tekućeg sapuna, te sa svim potrebnim sitnim i mont. materijalom za ugradbu. Napomena: ugraditi slavinu sa instant zagrijavanjem vode | kom | 1 |  | 0
5. | Dobava i ugradba WC školjke sa kotlićem od sanitarne keramike I klase, bijele boje sa odvodom u podu tip komplet sa: punim PVC poklopcem i daskom, držaćem za toalet papir i svim potrebnim sitnim i montažnim materijalom za ugradbu, kao i materijal potreban za brtvljenje wc školjke. | kom | 1 |  | 0
|  |  |  | VODOINSTALATERSKI RADOVI: | 0
VIII. | ELEKTROINSTALATERSKI RADOVI
2. | Pregled postoječe elektroinstalacije sa ispitivanjem te zamjenom novih prekidača i ožičenja prema potrebi. Radove izvesti prije postavljanja keramičkih pločica. | paušal | 1 |  | 0
3. | Dobava, montaža i spajanje nadgradne, stropne LED svjetiljke, okrugle, 4000 K, životni vijek min 10.000 h, 4000 K, snage max 18W | kom | 4 |  | 0
|  |  |  | ELEKTROINSTALATERSKI RADOVI: | 0
IX. | STROJARSKI RADOVI
1. | Demontaža postoječih radijatorskih tijela od armature, sa deponiranjem, izmuljivanjem, brušenjem i bojanjem istih u 2x sloja lak bojom. U cijenu uračunato i ponovna montaža i stavljanje u funkciju. | kom | 2 |  | 0
2. | Bojanje postoječih cijevi razvoda grijanja u bijelu boju uz sve potrebne predradnje (brušenje i struganje stare boje). Obračun po m1 cijevi sa svim potrebnim radom i materijalom | m1 | 26 |  | 0
|  |  |  | STROJARSKI RADOVI: | 0
REKAPITULACIJA:
I. | PRIPREMNI I DEMONTAŽNI RADOVI |  |  |  | 0
II. | ZIDARSKI RADOVI |  |  |  | 0
III. | IZOLATERSKI RADOVI |  |  |  | 0
IV. | SOBOSLIKARSKI RADOVI |  |  |  | 0
V. | KERAMIČARSKI RADOVI |  |  |  | 0
VI. | STOLARSKI RADOVI |  |  |  | 0
VII. | VODOINSTALATERSKI RADOVI |  |  |  | 0
VIII. | ELEKTROINSTALATERSKI RADOVI |  |  |  | 0
IX. | STROJARSKI RADOVI |  |  |  | 0
|  |  |  | UKUPNO: | 0
|  |  |  | PDV (+25%) | 0
|  |  |  | SVEUKUPNO: | 0