## Naslovna
Građevina: | Adaptacija i prenamjena prostora uprave Doma u sobe korisnika
Investitor: | Dom za starije i nemoćne osobe Beli Manastir, OIB: 34580944535, Bana Jelačića 108, 31300 Beli Manastir
Lokacija: | Bana Jelačića 108, 31300 Beli Manastir k.č.br. 2807/1, k.o. Beli Manastir
TROŠKOVNIK
Troškovnik izradio: |  | Planum projekt d.o.o.
Glavni projektant: |  | Valentino Liović, mag.ing.aedif.
Beli Manastir, listopad 2022. godine

## Građ.-obrt. radovi
GRAĐEVINSKO - OBRTNIČKI RADOVI RADOVI
1. Rušenje i demontaža
R. Br. | Opis stavke |  |  |  | J.M. | Količina | Jedinična cijena | Ukupno
1.1. | Čišćenje kompletnog prostora u prizemlju. U cijenu stavke je potrebno uračunati kompletno račišćavanje prostora od nakupljenog materijala koji se nalazi na postojećem podu. Stavkom je potrebno obuhvatiti i prebacivanje nakupljenog otpada na tlo, uz dužnu pažnju, kako ne bi došlo do ozljeda radnika ili trećih osoba.Napomena: Stavkom je potrebno obuhvatiti i odvoz otpadnog materijala na deponiju udaljenu do 10,0 km. |  |  |  | m2 | 158 |  | 0
1.2. | Rušenje postojećih stupova i zidova od armiranog betona, pune opeke i blok opeke. U stavku je uključen sav rad i materijal. Rušenje je potrebno obaviti s dužnom pažnjom, kako ne bi došlo do ozljeda radnika ili trećih osoba uzrokovanih rušenjem. Stavkom je potrebno uračunati i premještanje šute s tavanskog prostora na tlo. Napomena: Stavkom je potrebno obuhvatiti i odvoz na deponiju udaljenu do 10,0 km. |  |  |  | m3 | 6.3 |  | 0
1.3. | Demontaža potojećih unutarnjih vrata. Demontažu je potrebno obaviti s dužnom pažnjom, kako ne bi došlo do ozljeda radnika ili trećih osoba uzrokovanih demontažom. Stavkom je potrebno uračunati i premještanje demontiranih vrata s tavanskog prostora na tlo. Napomena: Stavkom je potrebno obuhvatiti i odvoz na deponiju udaljenu do 10,0 km. |  |  |  | kom | 10 |  | 0
1.4. | Demontaža potojećeg finalnog sloja poda od tepha. Demontažu je potrebno obaviti s dužnom pažnjom, kako ne bi došlo do ozljeda radnika ili trećih osoba uzrokovanih demontažom. Stavkom obuhvatiti i uklanjnje pragova. Napomena: Stavkom je potrebno obuhvatiti i odvoz na deponiju udaljenu do 10,0 km. |  |  |  | m2 | 138 |  | 0
1.5. | Demontaža potojećih sanitarija u toaletu. Stavka obuhvaća sanitarija, sa svim sastavnim dijelovima, te brtvljenje i blindiranje instalacija vodovoda i kanalizacije, sa svim materijalom. Demontažu je potrebno obaviti s dužnom pažnjom, kako ne bi došlo do ozljeda radnika ili trećih osoba uzrokovanih demontažom. Napomena: Stavkom je potrebno obuhvatiti i odvoz na deponiju udaljenu do 10,0 km. |  |  |  | kom | 6 |  | 0
1.6. | Uklanjanje postojeće zidne obloge (keramičkih pločica) u WC-u do čvrste i čiste podloge kao i zidnog cokla u hodniku. U cijenu je potrebno uključiti uklanjanje pločica, njihovo odlaganje te transport do lokalnog odlagališta otpada. Napomena: Stavkom je potrebno obuhvatiti i odvoz na deponiju udaljenu do 10,0 km. |  |  |  | m2 | 60.06 |  | 0
1.7. | Uklanjanje postojeće podne glazure do podne konstrukcije. U cijenu je potrebno uključiti uklanjanje pločica, njihovo odlaganje te transport do lokalnog odlagališta otpada. Napomena: Stavkom je potrebno obuhvatiti i odvoz na deponiju udaljenu do 10,0 km. |  |  |  | m2 | 9.6 |  | 0
1.8. | Demontaža instalacija vodovoda i kanalizacije unutar toaleta. U cijenu uključen kompletan materijal i rad. Napomena: Stavkom je potrebno obuhvatiti i odvoz na deponiju udaljenu do 10,0 km. |  |  |  | kpl | 1 |  | 0
[5 empty] | 1. Rušenje i demontaža |  | UKUPNO: | 0
2. Tesarski radovi
R. Br. | Opis stavke |  |  |  | J.M. | Količina | Jedinična cijena | Ukupno
2.1. | Nabava, doprema, izrada, postavljanje i skidanje glatke daščane oplate za vertikalne serklaže uz dovratnike vrata, visine do 3,00 m, sa svim potrebnim ukrutama i razuporama i podupiranjem. VERTIKALNI SERKLAŽI. |  |  |  | m2 | 42 |  | 0
[5 empty] | 2. Tesarski radovi |  | UKUPNO: | 0
3. Betonski radovi
R. Br. | Opis stavke |  |  |  | J.M. | Količina | Jedinična cijena | Ukupno
3.1. | Nabava, doprema i ugradnja betona C25/30 u vertikalne serklaže uz dovratnike vrata, visine do max. 3,0 u glatkoj oplati. Stavkom je obuhvaćena doprema betona, ugradba i njega betona nakon ugradbe. VERTIKALNI SERKLAŽI | Betoniranje armiranih vertikalnih serklaža presjeka 25/25 cm i visine do max 3,50 m, betonom C25/30 u glatkoj oplati. Stavkom je obuhvaćena doprema betona iz tvornice betona, ugradba i njega betona nakon ugradbe. | Betoniranje armiranih vertikalnih serklaža presjeka 25/25 cm i visine do max 3,50 m, betonom C25/30 u glatkoj oplati. Stavkom je obuhvaćena doprema betona iz tvornice betona, ugradba i njega betona nakon ugradbe. | Betoniranje armiranih vertikalnih serklaža presjeka 25/25 cm i visine do max 3,50 m, betonom C25/30 u glatkoj oplati. Stavkom je obuhvaćena doprema betona iz tvornice betona, ugradba i njega betona nakon ugradbe. | m3 | 1.925 |  | 0
[5 empty] | 3. Betonski radovi |  | UKUPNO: | 0
4. Armirački radovi
R. Br. | Opis stavke |  |  |  | J.M. | Količina | Jedinična cijena | Ukupno
4.1. | Nabava, dobava, sječenje, savijanje, ugradnja i postavljanje rebraste armature svih profila vertikalnih i horizontalnih serklaža, greda, nadvoja i sl. Armatura B500B. Stavkom obuhvatiti spoj postojeće i nove armature. | Nabava, doprema, sječenje, savijanje, ugradnja i postavljanje rebraste armature svih profila trakastih temelja, nadtemeljnih zidova, vertikalnih,horizontalnih serklaža,greda i ukrutnih greda stropa. | Nabava, doprema, sječenje, savijanje, ugradnja i postavljanje rebraste armature svih profila trakastih temelja, nadtemeljnih zidova, vertikalnih,horizontalnih serklaža,greda i ukrutnih greda stropa. | Nabava, doprema, sječenje, savijanje, ugradnja i postavljanje rebraste armature svih profila trakastih temelja, nadtemeljnih zidova, vertikalnih,horizontalnih serklaža,greda i ukrutnih greda stropa. | kg | 149.1 |  | 0
[5 empty] | 4. Armirački radovi |  | UKUPNO: | 0
5. Zidarski radovi
R. Br. | Opis stavke |  |  |  | J.M. | Količina | Jedinična cijena | Ukupno
5.1. | Nabava, doprema materijala i izrada cementnog estriha u sloju debljine 5,0 cm, iznad podne ploče, kao podloge završnom sloju poda. Estrih je potrebno armirati cemetnim vlaknima ili armaturom Q 131. U cijenu uključen sav potreban materijal, alat i rad. |  |  |  | m2 | 9.8 |  | 0
5.2. | Obrada špaleta oko ugrađenih vrata vapneno cementnim mortom i završnim ličenjem u bijelu boju. Spoj vrata i morta ispuniti akrilnim silikonom. U cijenu uključen sav potreban materijal, alat i rad. |  |  |  | m' | 62 |  | 0
[5 empty] | 5. Zidarski radovi |  | UKUPNO: | 0
6. Izolaterski radovi
R. Br. | Opis stavke |  |  |  | J.M. | Količina | Jedinična cijena | Ukupno
6.1. | Nabava, doprema i izrada hidroizolacije podova toaleta uključujući i sokl 20 cm u slojevima 1+1. Slojevi se sastoje od nanošenje temeljnog polimer-bitumenskog premaza i bitumenskih traka. Varenje dvije plastomerne bitumenske hidroizolacijske trake visoke kvalitete s preklopima od 10,0 cm. U stavku uračunat sav potreban materijal i rad. Preklopi se ne obračunavaju posebno. | Radi kontrole upojnosti podloge, nanošenje temeljnog polimer-bitumenskog premaza IDROPRIMER ili jednakovrijedan 0,3 kg/m2. Varenje dvije plastomerne bitumenske hidroizolacijske trake visoke kvalitete kao TREND HS ili jednakovijedne ojačane sa netkanim poliesterskim filcom i stabilizirane u uzdužnom smjeru staklenim vlaknima debljine 4mm. Zadizanje hidroizolacije 20cm iznad kote terena s preklopima od 10 cm. | Radi kontrole upojnosti podloge, nanošenje temeljnog polimer-bitumenskog premaza IDROPRIMER ili jednakovrijedan 0,3 kg/m2. Varenje dvije plastomerne bitumenske hidroizolacijske trake visoke kvalitete kao TREND HS ili jednakovijedne ojačane sa netkanim poliesterskim filcom i stabilizirane u uzdužnom smjeru staklenim vlaknima debljine 4mm. Zadizanje hidroizolacije 20cm iznad kote terena s preklopima od 10 cm. | Radi kontrole upojnosti podloge, nanošenje temeljnog polimer-bitumenskog premaza IDROPRIMER ili jednakovrijedan 0,3 kg/m2. Varenje dvije plastomerne bitumenske hidroizolacijske trake visoke kvalitete kao TREND HS ili jednakovijedne ojačane sa netkanim poliesterskim filcom i stabilizirane u uzdužnom smjeru staklenim vlaknima debljine 4mm. Zadizanje hidroizolacije 20cm iznad kote terena s preklopima od 10 cm. | m2 | 15 |  | 0
6.2. | Nabava, dobava i polaganje termoizolacije poda od tvrdih ploča XPS-a (100 kPa tlačne ćvrstoće), debljine 5,0 cm, na izvedenu podnu hidroizolaciju. U stavku je uračunat sav potreban materijal i rad. POD. | Nabava, doprema i polaganje termoizolacije poda od tvrdih ploča XPS-a, debljine 8 cm, na izvedenu podnu hidroizolaciju. | Nabava, doprema i polaganje termoizolacije poda od tvrdih ploča XPS-a, debljine 8 cm, na izvedenu podnu hidroizolaciju. | Nabava, doprema i polaganje termoizolacije poda od tvrdih ploča XPS-a, debljine 8 cm, na izvedenu podnu hidroizolaciju. | m2 | 9.8 |  | 0
6.3. | Nabava, dobava i polaganje PVC folije d=0,25 mm, kao zaštita toplinske izolacije s gornje i donje strane izolacije, u podu. U stavku je uračunat sav potreban materijal i rad. |  |  |  | m2 | 19.6 |  | 0
[5 empty] | 6. Izolaterski radovi |  | UKUPNO: | 0
7. Soboslikarski i ličilački radovi
R. Br. | Opis stavke |  |  |  | J.M. | Količina | Jedinična cijena | Ukupno
7.1. | Nabava, dobava materijala za ličenje unutarnjih zidova, bijelom bojom za unutarnje radove. Stavkom je obuhvaćena i priprema i impregnacija podloge. RAL boja H14 ili ton karte Chromos svjetlost ili jednakovrijedna boja _________________. | Doprema, postavljanje i skidanje montažne fasadne skele za vrijeme izvođenja zidarskih i fasaderskih radova. | Doprema, postavljanje i skidanje montažne fasadne skele za vrijeme izvođenja zidarskih i fasaderskih radova. | Doprema, postavljanje i skidanje montažne fasadne skele za vrijeme izvođenja zidarskih i fasaderskih radova. | m2 | 523.6 |  | 0
7.2. | Nabava, dobava materijala za ličenje unutarnjih stropova, bijelom bojom za unutarnje radove. Stavkom je obuhvaćena i priprema i impregnacija podloge. RAL boja bijela. | Doprema, postavljanje i skidanje montažne fasadne skele za vrijeme izvođenja zidarskih i fasaderskih radova. | Doprema, postavljanje i skidanje montažne fasadne skele za vrijeme izvođenja zidarskih i fasaderskih radova. | Doprema, postavljanje i skidanje montažne fasadne skele za vrijeme izvođenja zidarskih i fasaderskih radova. | m2 | 178 |  | 0
7.3. | Bojenje postojećih radijatora i vidljivih metalnih cijevi razvoda grijanja. Rad obuhvaća brušenje stare boje, temeljni premaz i završni premaz lak bojom za gus i metal. RAL boja postojećih radijatora. | Doprema, postavljanje i skidanje montažne fasadne skele za vrijeme izvođenja zidarskih i fasaderskih radova. | Doprema, postavljanje i skidanje montažne fasadne skele za vrijeme izvođenja zidarskih i fasaderskih radova. | Doprema, postavljanje i skidanje montažne fasadne skele za vrijeme izvođenja zidarskih i fasaderskih radova. | kom | 14 |  | 0
[5 empty] | 7. Soboslikarski i ličilački radovi |  | UKUPNO: | 0
8. Podopolagački radovi
R. Br. | Opis stavke |  |  |  | J.M. | Količina | Jedinična cijena | Ukupno
8.1. | Nabava, dobava i popločavanje podova protukliznim keramičkim pločicama R10 i odgovarajućim keramičkim ljepilom. Pločice dimenzija 60*60 cm, I klasa. Pločice po izboru investitora, cijena do 150,0 kn/m2. Po završetku polaganja, fuge se zapunjavaju masom za fugiranje vodonepropusne. Stavka obuhvaća sav materijal i rad po potpune gotovosti stavke. | Nabava, doprema i popločavanje podova protukliznim keramičkim pločicama i odgovarajućim keramičkim ljepilom. Boja i veličina keramičkih pločica, prema izboru projektamta ili Investitora.U stavci uračunato 15% otpada na urezivanje pločica. Po završetku polaganja, fuge se zapunjavaju masom za fugiranje. | Nabava, doprema i popločavanje podova protukliznim keramičkim pločicama i odgovarajućim keramičkim ljepilom. Boja i veličina keramičkih pločica, prema izboru projektamta ili Investitora.U stavci uračunato 15% otpada na urezivanje pločica. Po završetku polaganja, fuge se zapunjavaju masom za fugiranje. | Nabava, doprema i popločavanje podova protukliznim keramičkim pločicama i odgovarajućim keramičkim ljepilom. Boja i veličina keramičkih pločica, prema izboru projektamta ili Investitora.U stavci uračunato 15% otpada na urezivanje pločica. Po završetku polaganja, fuge se zapunjavaju masom za fugiranje. | m2 | 9.8 |  | 0
8.2. | Nabava, dobava i ugradnja poda od vinilne obloge. Dimenzija 60*30 cm, debljine 4,0 mm. Podloga je vodootporna, dizajn izgled pločica, povezivanje na klik spoj, otporna na: kemikalije i mrlje. Stavkom obuhvatiti nabavu, dobavu i ugradnju izravnavajuće podloge Ispod vinil obloge. Izravnavajuća podloga debljine 1,5 mm. Materijal po izboru investitora, cijena do 250,0 kn/m2.Stavkom uključiti i sve prijelazne lajsne na vratima, širine minimlano 30 mm. Stavka obuhvaća sav materijal i rad po potpune gotovosti stavke. | Nabava, doprema i oblaganje zidova sanitarnih čvorova keramičkim pločicama do 2,00 cm visine i odgovarajućim keramičkim ljepilom.U stavci uračunato 15% otpada na urezivanje pločica Boja i veličina keramičkih pločica, prema izboru projektanta ili Investitora.Po završetku polaganja, fuge se zapunjavaju masom za fugiranje. | Nabava, doprema i oblaganje zidova sanitarnih čvorova keramičkim pločicama do 2,00 cm visine i odgovarajućim keramičkim ljepilom.U stavci uračunato 15% otpada na urezivanje pločica Boja i veličina keramičkih pločica, prema izboru projektanta ili Investitora.Po završetku polaganja, fuge se zapunjavaju masom za fugiranje. | Nabava, doprema i oblaganje zidova sanitarnih čvorova keramičkim pločicama do 2,00 cm visine i odgovarajućim keramičkim ljepilom.U stavci uračunato 15% otpada na urezivanje pločica Boja i veličina keramičkih pločica, prema izboru projektanta ili Investitora.Po završetku polaganja, fuge se zapunjavaju masom za fugiranje. | m2 | 148 |  | 0
8.3. | Nabava, dobava i drvene kutne lajsne. Ravni oblik lajsne, materijal nosača od plastike, vodootporna lajsna, širina minimalno 15 mm, visine 50 mm. Stavka obuhvaća sav materijal i rad po potpune gotovosti stavke. | Nabava, doprema i oblaganje zidova sanitarnih čvorova keramičkim pločicama do 2,00 cm visine i odgovarajućim keramičkim ljepilom.U stavci uračunato 15% otpada na urezivanje pločica Boja i veličina keramičkih pločica, prema izboru projektanta ili Investitora.Po završetku polaganja, fuge se zapunjavaju masom za fugiranje. | Nabava, doprema i oblaganje zidova sanitarnih čvorova keramičkim pločicama do 2,00 cm visine i odgovarajućim keramičkim ljepilom.U stavci uračunato 15% otpada na urezivanje pločica Boja i veličina keramičkih pločica, prema izboru projektanta ili Investitora.Po završetku polaganja, fuge se zapunjavaju masom za fugiranje. | Nabava, doprema i oblaganje zidova sanitarnih čvorova keramičkim pločicama do 2,00 cm visine i odgovarajućim keramičkim ljepilom.U stavci uračunato 15% otpada na urezivanje pločica Boja i veličina keramičkih pločica, prema izboru projektanta ili Investitora.Po završetku polaganja, fuge se zapunjavaju masom za fugiranje. | m' | 163 |  | 0
[5 empty] | 8. Podopolagački radovi |  | UKUPNO: | 0
9. Stolarski radovi
R. Br. | Opis stavke |  |  |  | J.M. | Količina | Jedinična cijena | Ukupno
9.1. | Izrada, doprema i montaža jednokrilnih, zaokretnih, unutarnjih, furniranih vrata s drvenim dovratnikom. Vratno krilo opremljeno kromiranom kvakom i štitnicima, usadnom bravom i komplet okovom. RAL boja - boja drveta. Svjetla dimenzija 90/198,5. Izvođač je dužan prije izrade stolarije izraditi shemu stolarije te za istu zatražiti odobrenje i ovjeru nadzornog inženjera prije početka izvođenja. | Doprema, postavljanje i skidanje montažne fasadne skele za vrijeme izvođenja zidarskih i fasaderskih radova. | Doprema, postavljanje i skidanje montažne fasadne skele za vrijeme izvođenja zidarskih i fasaderskih radova. | Doprema, postavljanje i skidanje montažne fasadne skele za vrijeme izvođenja zidarskih i fasaderskih radova. | kom | 8 |  | 0
9.2. | Izrada, doprema i montaža jednokrilnih, zaokretnih, unutarnjih, furniranih vrata s drvenim dovratnikom. Vratno krilo opremljeno kromiranom kvakom i štitnicima, usadnom bravom i komplet okovom. RAL boja - boja drveta. Svjetla dimenzija 100/198,5. Izvođač je dužan prije izrade stolarije izraditi shemu stolarije te za istu zatražiti odobrenje i ovjeru nadzornog inženjera prije početka izvođenja. | Doprema, postavljanje i skidanje montažne fasadne skele za vrijeme izvođenja zidarskih i fasaderskih radova. | Doprema, postavljanje i skidanje montažne fasadne skele za vrijeme izvođenja zidarskih i fasaderskih radova. | Doprema, postavljanje i skidanje montažne fasadne skele za vrijeme izvođenja zidarskih i fasaderskih radova. | kom | 2 |  | 0
9.3. | Izrada, doprema i montaža jednokrilnih, zaokretnih, unutarnjih, furniranih vrata s drvenim dovratnikom. Vratno krilo opremljeno kromiranom kvakom i štitnicima, usadnom bravom i komplet okovom. RAL boja - boja drveta. Vrata se sastoje od krila i svjetlarnika. Visina vrata 205 cm, ostalo svjetlarnik. Krilo svo u providnom staklu s drvenim vertikalnim i horizontalnim prečkama. Svjetla dimenzija 90/198,5. Izvođač je dužan prije izrade stolarije izraditi shemu stolarije te za istu zatražiti odobrenje i ovjeru nadzornog inženjera prije početka izvođenja. | Doprema, postavljanje i skidanje montažne fasadne skele za vrijeme izvođenja zidarskih i fasaderskih radova. | Doprema, postavljanje i skidanje montažne fasadne skele za vrijeme izvođenja zidarskih i fasaderskih radova. | Doprema, postavljanje i skidanje montažne fasadne skele za vrijeme izvođenja zidarskih i fasaderskih radova. | kom | 1 |  | 0
[5 empty] | 9. Stolarski radovi |  | UKUPNO: | 0
10. Ostali radovi
R. Br. | Opis stavke |  |  |  | J.M. | Količina | Jedinična cijena | Ukupno
10.1. | Premještanje postojećeg radijatora. U stavku uračunati zatvaranje sustava, ispust vode iz sustava, puštanje vode nakon premještanja radijatora i odzračivanje kompletnog sustava. Stavkom obuhvatiti i nabavu, dobavu i ugradnju cijevi do novog položaja (10 m cijevi). Stavkom obuhvatiti sve radove do potpune gotovosti. | Nabava, doprema i polaganje mineralne vune d=10 cm. | Nabava, doprema i polaganje mineralne vune d=10 cm. | Nabava, doprema i polaganje mineralne vune d=10 cm. | kom | 2 |  | 0
10.2. | Bojanje postojećih radijatora. U stavku uračunati zatvaranje sustava, ispust vode iz sustava, puštanje vode nakon ponovnog postavljanja radijatora i odzračivanje kompletnog sustava. Stavkom obuhvatiti i nabavu, dobavu boje te bojanje radijatora u postojeću boju. Stavkom obuhvatiti sve radove do potpune gotovosti. | Nabava, doprema i polaganje mineralne vune d=10 cm. | Nabava, doprema i polaganje mineralne vune d=10 cm. | Nabava, doprema i polaganje mineralne vune d=10 cm. | kom | 12 |  | 0
10.3. | Nabava, dobava i ugradnja rukohvata. Rukohvati metalne izvedbe debjina cijevi 2x2 cm, plastificirane u RAL 9005 mat boju. Rukohvati se učvršćuju u zid s 8 vijaka. Rukohvat širine 200 cm. | Nabava, doprema i polaganje mineralne vune d=10 cm. | Nabava, doprema i polaganje mineralne vune d=10 cm. | Nabava, doprema i polaganje mineralne vune d=10 cm. | kom | 6 |  | 0
10.4. | Nabava, dobava i montiranje pregradnih zidova od gipskartonskih ploča za zid debljine 10,0 cm, bez ispune, do potpune gotovosti i spremnosti za gletanje i ličenje. U prostorima wc, kupaonice i sl., koristiti gipskarton otporan na vlagu. Zidovi se postavljaju sa duplim gipskartonskim pločama, na potkonstrukciju širine 5,0 cm. U stavku uračunata i potkonstrukcija. U cijenu uračunat sav rad i materijal. |  |  |  | m2 | 4.4 |  | 0
10.5. | Nabava, dobava i montiranje pregradnih zidova od gipskartonskih ploča za zid debljine 35,0 cm, s ispunom od mineralne vune debljine 15 cm, do potpune gotovosti i spremnosti za gletanje i ličenje. Zidovi se postavljaju sa duplim gipskartonskim pločama, na potkonstrukciju. U stavku uračunata i potkonstrukcija. U cijenu uračunat sav rad i materijal. |  |  |  | m2 | 7 |  | 0
10.6. | Nabava, dobava i izrada novih pragova, nakon uklanjanja postojećih. Pragovi su drveni, u širini zida. Stavkom je potrebno nivelirati nove podove u hodniku i sobama. U stavku uračunata i potkonstrukcija. U cijenu uračunat sav rad i materijal. |  |  |  | kom | 10 |  | 0
10.7. | Nabava, dobava i oblaganje zidova sanitarnih čvorova keramičkim pločicama do 2,20 m visine i odgovarajućim keramičkim ljepilom. Pločice dimenzija 60*60 cm, I klasa. Pločice po izboru investitora, cijena do 150,0 kn/m2. Po završetku polaganja, fuge se zapunjavaju masom za fugiranje vodonepropusne. Stavka obuhvaća sav materijal i rad po potpune gotovosti stavke. | Nabava, doprema i oblaganje zidova sanitarnih čvorova keramičkim pločicama do 2,00 cm visine i odgovarajućim keramičkim ljepilom.U stavci uračunato 15% otpada na urezivanje pločica Boja i veličina keramičkih pločica, prema izboru projektanta ili Investitora.Po završetku polaganja, fuge se zapunjavaju masom za fugiranje. | Nabava, doprema i oblaganje zidova sanitarnih čvorova keramičkim pločicama do 2,00 cm visine i odgovarajućim keramičkim ljepilom.U stavci uračunato 15% otpada na urezivanje pločica Boja i veličina keramičkih pločica, prema izboru projektanta ili Investitora.Po završetku polaganja, fuge se zapunjavaju masom za fugiranje. | Nabava, doprema i oblaganje zidova sanitarnih čvorova keramičkim pločicama do 2,00 cm visine i odgovarajućim keramičkim ljepilom.U stavci uračunato 15% otpada na urezivanje pločica Boja i veličina keramičkih pločica, prema izboru projektanta ili Investitora.Po završetku polaganja, fuge se zapunjavaju masom za fugiranje. | m2 | 48.4 |  | 0
10.8. | Nabava, dobava i ugradnja kompletne kupaonice za korisnike. Sav materijal i rad do potpune gotovosti i funkcionalnosti. Nabava, dobava i ugradnja novih instalacija koje uključuju postavljanje nove vodovodne, kanalizacijske i druge instalacije. PPR cijev za vodu tip 80. Propusni ventili. PP cijevi za kanalziaciju fi32x2500 mm s brtvom, podni sifon, izolaciju s PPR cijevi, PPR priključnici i koljena. Ostali pripadajući spojevi i crijeva. | Doprema, postavljanje i skidanje montažne fasadne skele za vrijeme izvođenja zidarskih i fasaderskih radova. | Doprema, postavljanje i skidanje montažne fasadne skele za vrijeme izvođenja zidarskih i fasaderskih radova. | Doprema, postavljanje i skidanje montažne fasadne skele za vrijeme izvođenja zidarskih i fasaderskih radova. | kpl | 2 |  | 0
wc školjka,konzolna s wc daskom za sjedenje, prilagođena invalidima, sa zidnom ručkom, - ugradbeni vodokotlić s obradom, - umivaonik dimenzija 80*48 cm s vijcima za montažu, prilagođen invalidima, - jednoručna mješalica za umivaonika 1/2", gibljiva crijeva za priključak vode, perlator, kartuša, odlijevni set, - sifon za umivaonik, zidni spoj, klizna rozeta s fiksnom cijevi, - invalidsko ogledalo na zid umivaonika, dimenzija 80*80 cm, - slavina za tuš kadu s konzolom, - otklopna invalidska stolica za tuš kabinu, - tuš kanalica 70 cm s rešetkom, - invalidski držač, podizni 90 cm, sa držačem wc papira, - invalidksi držač ručni, 90 cm.
[5 empty] | 10. Ostali radovi |  | UKUPNO: | 0
REKAPITULACIJA
1. Rušenje i demontaža | [7 empty] | 0
2. Tesarski radovi | [7 empty] | 0
3. Betonski radovi | [7 empty] | 0
4. Armirački radovi | [7 empty] | 0
5. Zidarski radovi | [7 empty] | 0
6. Izolaterski radovi | [7 empty] | 0
7. Soboslikarski i ličilački radovi | [7 empty] | 0
8. Podopolagački radovi | [7 empty] | 0
9. Stolarski radovi | [7 empty] | 0
10. Ostali radovi | [7 empty] | 0
[7 empty] | UKUPNO: | 0
[7 empty] | PDV: | 0
[7 empty] | UKUPNO: | 0