## Naslovna
Građevina: | ADAPTACIJA SANITARNOG ČVORA I SOBE ZA GARDEROBU
Investitor: | Dom za starije i nemoćne osobe Beli Manastir, Bana Jelačića 108, 31300 Beli Manastir OIB: 34580944535
Lokacija: | Beli Manastir, Bana Jelačića 108
TROŠKOVNIK
Beli Manastir, srpanj 2023. godine

## Građ.-obrt. radovi
1. DEMONTAŽNI RADOVI
R. br. | Opis stavke |  |  |  | J.m. | Kol. | Jed.cijena | Uk.cijena
Demontiranje 2-ju kupatila
1.1. | Demontaža potojećih sanitarija u toaletu. Stavka obuhvaća sanitarija, sa svim sastavnim dijelovima, te brtvljenje i blindiranje instalacija vodovoda i kanalizacije, sa svim materijalom. Demontažu je potrebno obaviti s dužnom pažnjom, kako ne bi došlo do ozljeda radnika ili trećih osoba uzrokovanih demontažom. Napomena: Stavkom je potrebno obuhvatiti i odvoz otpadnog materijala na deponiju udaljenu do 10,0 km. |  |  |  | kom | 8 |  | 0
1.2. | Uklanjanje postojeće zidne i podne obloge (keramičkih pločica) u WC-u do čvrste i čiste podloge. U cijenu je potrebno uključiti uklanjanje pločica, njihovo odlaganje te transport do lokalnog odlagališta otpada. Napomena: Stavkom je potrebno obuhvatiti i odvoz na deponiju udaljenu do 10,0 km. |  |  |  | m2 | 49 |  | 0
1.3. | Uklanjanje postojeće podne glazure do podne konstrukcije. U cijenu je potrebno uključiti uklanjanje pločica, njihovo odlaganje te transport do lokalnog odlagališta otpada. Napomena: Stavkom je potrebno obuhvatiti i odvoz na deponiju udaljenu do 10,0 km. |  |  |  | m2 | 9 |  | 0
1.4. | Demontaža instalacija vodovoda, kanalizacije i elektroinstalacije unutar toaleta. U cijenu uključen kompletan materijal i rad. Napomena: Stavkom je potrebno obuhvatiti i odvoz na deponiju udaljenu do 10,0 km. |  |  |  | kpl | 1 |  | 0
1.5. | Demontaža potojećih unutarnjih vrata. Napomena: Stavkom je potrebno obuhvatiti i odvoz na deponiju udaljenu do 10,0 km. |  |  |  | kom | 4 |  | 0
Demontiranje garderobe
1.6. | Demontaža potojećih unutarnjih vrata. Napomena: Stavkom je potrebno obuhvatiti i odvoz na deponiju udaljenu do 10,0 km. |  |  |  | kom | 1 |  | 0
| UKUPNO 1. | [6 empty] | 0
2. VODOINSTALATERSKI RADOVI
R. br. | Opis stavke |  |  |  | J.m. | Kol. | Jed.cijena | Uk.cijena
Vodoinstalaterski radovi za 2 kupatila
2.1. | Nabava, dobava i ugradnja kompletne kupaonice za korisnike. Sav materijal i rad do potpune gotovosti i funkcionalnosti. Nabava, dobava i ugradnja novih instalacija koje uključuju štemanje kanalica prije početka polaganja cijevi, postavljanje nove vodovodne, kanalizacijske i druge instalacije i zatvaranje kanalica po završetku postavljanja instalacije. Vavin cijev za vodu, propusni ventili, PP cijevi za kanalziaciju fi50mm s brtvom, podni sifon, priključnici i koljena. Ostali pripadajući spojevi i crijeva, wc školjka konzolna s wc daskom za sjedenje, držač toaletnog papira, zidna ručka, ugradbeni vodokotlić s obradom, umivaonik dimenzija 60*48 cm s vijcima za montažu, jednoručna mješalica za umivaonik 1/2", gibljiva crijeva za priključak vode, perlator, kartuša, odlijevni set, sifon za umivaonik, zidni spoj, klizna rozeta s fiksnom cijevi, ogledalo na zid umivaonika dimenzija 60*80 cm, slavina za tuš kadu s konzolom, tuš kanalica 60 cm s rešetkom, zidna ručka za tuš kabinu i držač tuša podizni 90 cm. | Doprema, postavljanje i skidanje montažne fasadne skele za vrijeme izvođenja zidarskih i fasaderskih radova. | Doprema, postavljanje i skidanje montažne fasadne skele za vrijeme izvođenja zidarskih i fasaderskih radova. | Doprema, postavljanje i skidanje montažne fasadne skele za vrijeme izvođenja zidarskih i fasaderskih radova. | kpl | 2 |  | 0
| UKUPNO 2. | [6 empty] | 0
3. ELEKTROINSTALATERSKI RADOVI
R. br. | Opis stavke |  |  |  | J.m. | Kol. | Jed.cijena | Uk.cijena
3.1. | Nabava, dobava i ugradnja kompletne elektroinstalacije kupaonice za korisnike. Sav materijal i rad do potpune gotovosti i funkcionalnosti. Nabava, dobava i ugradnja novih instalacija uključuje: štemanje kanalica, polaganje elektrovodiča PGP 3*1,5mm, zatvaranje kanalica po završetku polaganja cijevi, spajanje na električnu mrežu i montiranje jednopolnih prekidača. | Doprema, postavljanje i skidanje montažne fasadne skele za vrijeme izvođenja zidarskih i fasaderskih radova. | Doprema, postavljanje i skidanje montažne fasadne skele za vrijeme izvođenja zidarskih i fasaderskih radova. | Doprema, postavljanje i skidanje montažne fasadne skele za vrijeme izvođenja zidarskih i fasaderskih radova. | kpl | 2 |  | 0
| UKUPNO 3. | [6 empty] | 0
4. KERAMIČARSKI RADOVI
R. br. | Opis stavke |  |  |  | J.m. | Kol. | Jed.cijena | Uk.cijena
Za 2 kupatila
4.1. | Nabava, dobava i oblaganje zidova kupatila keramičkim pločicama do 2,0 m visine s odgovarajućim keramičkim ljepilom. Pločice, po izboru investitora, dimenzija 30*60 cm, I klasa, cijene sa PDV-om do 26,54€/m2 (200kn). Po završetku polaganja, fuge se zapunjavaju masom za fugiranje te sinikoniranje uglova sanitarnim silikonom. Stavka obuhvaća sav materijal i rad do potpune gotovosti. | Nabava, doprema i oblaganje zidova sanitarnih čvorova keramičkim pločicama do 2,00 cm visine i odgovarajućim keramičkim ljepilom.U stavci uračunato 15% otpada na urezivanje pločica Boja i veličina keramičkih pločica, prema izboru projektanta ili Investitora.Po završetku polaganja, fuge se zapunjavaju masom za fugiranje. | Nabava, doprema i oblaganje zidova sanitarnih čvorova keramičkim pločicama do 2,00 cm visine i odgovarajućim keramičkim ljepilom.U stavci uračunato 15% otpada na urezivanje pločica Boja i veličina keramičkih pločica, prema izboru projektanta ili Investitora.Po završetku polaganja, fuge se zapunjavaju masom za fugiranje. | Nabava, doprema i oblaganje zidova sanitarnih čvorova keramičkim pločicama do 2,00 cm visine i odgovarajućim keramičkim ljepilom.U stavci uračunato 15% otpada na urezivanje pločica Boja i veličina keramičkih pločica, prema izboru projektanta ili Investitora.Po završetku polaganja, fuge se zapunjavaju masom za fugiranje. | m2 | 48 |  | 0
4.2. | Nabava, dobava i oblaganje poda kupatila keramičkim pločicama s odgovarajućim keramičkim ljepilom. Pločice, po izboru investitora, dimenzija 30*60 cm, I klasa, cijene sa PDV-om do 26,54€/m2 (200kn). Po završetku polaganja, fuge se zapunjavaju masom za fugiranje i sinikoniranje uglova sanitarnim silikonom. Stavka obuhvaća sav materijal i rad do potpune gotovosti. | Nabava, doprema i oblaganje zidova sanitarnih čvorova keramičkim pločicama do 2,00 cm visine i odgovarajućim keramičkim ljepilom.U stavci uračunato 15% otpada na urezivanje pločica Boja i veličina keramičkih pločica, prema izboru projektanta ili Investitora.Po završetku polaganja, fuge se zapunjavaju masom za fugiranje. | Nabava, doprema i oblaganje zidova sanitarnih čvorova keramičkim pločicama do 2,00 cm visine i odgovarajućim keramičkim ljepilom.U stavci uračunato 15% otpada na urezivanje pločica Boja i veličina keramičkih pločica, prema izboru projektanta ili Investitora.Po završetku polaganja, fuge se zapunjavaju masom za fugiranje. | Nabava, doprema i oblaganje zidova sanitarnih čvorova keramičkim pločicama do 2,00 cm visine i odgovarajućim keramičkim ljepilom.U stavci uračunato 15% otpada na urezivanje pločica Boja i veličina keramičkih pločica, prema izboru projektanta ili Investitora.Po završetku polaganja, fuge se zapunjavaju masom za fugiranje. | m2 | 9 |  | 0
| UKUPNO 4. | [6 empty] | 0
5. STOLARSKI RADOVI
R. br. | Opis stavke |  |  |  | J.m. | Kol. | Jed.cijena | Uk.cijena
5.1. | Izrada, doprema i montaža jednokrilnih, zaokretnih, unutarnjih, aluminijskih vrata u 2-ma kupatilima. Vratno krilo opremljeno kromiranom kvakom i štitnicima, usadnom bravom. RAL boja - crna. Vrata se sastoje od krila i svjetlarnika. Dimenzija vrata 90/205 cm, ostalo svjetlarnik. Poslije ugradnje vrata obraditi špalete oko vrata | Doprema, postavljanje i skidanje montažne fasadne skele za vrijeme izvođenja zidarskih i fasaderskih radova. | Doprema, postavljanje i skidanje montažne fasadne skele za vrijeme izvođenja zidarskih i fasaderskih radova. | Doprema, postavljanje i skidanje montažne fasadne skele za vrijeme izvođenja zidarskih i fasaderskih radova. | kom | 2 |  | 0
5.2. | Izrada, doprema i montaža jednokrilnih, zaokretnih, unutarnjih, aluminijskih vrata u garderobi. Vratno krilo opremljeno kromiranom kvakom i štitnicima, usadnom bravom. RAL boja - crna. Vrata se sastoje od krila i svjetlarnika. Dimenzija vrata 90/205 cm, ostalo svjetlarnik. Poslije ugradnje vrata obraditi špalete oko vrata | Doprema, postavljanje i skidanje montažne fasadne skele za vrijeme izvođenja zidarskih i fasaderskih radova. | Doprema, postavljanje i skidanje montažne fasadne skele za vrijeme izvođenja zidarskih i fasaderskih radova. | Doprema, postavljanje i skidanje montažne fasadne skele za vrijeme izvođenja zidarskih i fasaderskih radova. | kom | 1 |  | 0
| UKUPNO 5. | [6 empty] | 0
6. CENTRALNO GRIJANJE I KLIMATIZACIJA
R. br. | Opis stavke |  |  |  | J.m. | Kol. | Jed.cijena | Uk.cijena
6.1. | Bojanje postojećih radijatora. U stavku uračunati zatvaranje sustava, ispust vode iz sustava, puštanje vode nakon ponovnog postavljanja radijatora i odzračivanje kompletnog sustava. Stavkom obuhvatiti i nabavu, dobavu boje te bojanje radijatora u crnu boju. Stavkom obuhvatiti sve radove do potpune gotovosti. | Nabava, doprema i polaganje mineralne vune d=10 cm. | Nabava, doprema i polaganje mineralne vune d=10 cm. | Nabava, doprema i polaganje mineralne vune d=10 cm. | kom | 2 |  | 0
| UKUPNO 6. | [6 empty] | 0
7. SOBOSLIKARSKI RADOVI
R. br. | Opis stavke |  |  |  | J.m. | Kol. | Jed.cijena | Uk.cijena
7.1. | Dobava materijala i ličenje armirano-betonskih ožbukanih zidova i plafona, u bijelo, disperzivnom bojom, komplet s pripremom podloge. Periprema zida i plafona obuhvaća slijedeće: otprašivanje i impregnaciju, kitanje i gletanje u dva sloja "TERANIL" vapnenom masom za gletanje, brušenje i otprašivanje. Ličenje u potrebnom broju premaza (najmanje dva) do potpunog prekrivanja podloge. Ličenje do visine 2,80 m. |  |  |  | m2 | 24 |  | 0
7.2. | Dobava materijala i ličenje zida od rigips ploča. Ličenje u potrebnom broju premaza (najmanje dva) do potpunog prekrivanja podloge. |  |  |  | m2 | 9.5 |  | 0
| UKUPNO 7. | [6 empty] | 0
8. ZIDARSKI RADOVI
R. br. | Opis stavke |  |  |  | J.m. | Kol. | Jed.cijena | Uk.cijena
8.1. | Dobava materijala i zidanje pregradnog zida dimenzija 60*200cm od ITONG blokova. |  |  |  | kom | 2 |  | 0
8.2. | Izrada podne glazure |  |  |  | m2 | 9 |  | 0
8.3. | Dobava materijala i izrada zida rigips pločama u garderobi. |  |  |  | m2 | 9.5 |  | 0
| UKUPNO 8. | [6 empty] | 0
REKAPITULACIJA
IZVEDENI RADOVI |  |  |  |  | Vrijednost u € |  | Vrijednost u kn
1. DEMONTAŽNI RADOVI |  |  |  |  | 0 |  | 0
2. VODOINSTALATERSKI RADOVI |  |  |  |  | 0 |  | 0
3. ELEKTROINSTALATERSKI RADOVI |  |  |  |  | 0 |  | 0
4. KERAMIČARSKI RADOVI |  |  |  |  | 0 |  | 0
5. STOLARSKI RADOVI |  |  |  |  | 0 |  | 0
6. CENTRALNO GRIJANJE I KLIMATIZACIJA |  |  |  |  | 0 |  | 0
7. SOBOSLIKARSKI RADOVI |  |  |  |  | 0 |  | 0
8. ZIDARSKI RADOVI |  |  |  |  | 0 |  | 0
UKUPNO BEZ PDV (osnovica): |  |  |  |  | 0 |  | 0
PDV 25%: |  |  |  |  | 0 |  | 0
UKUPNO SA PDV: |  |  |  |  | 0 |  | 0